## HQ CTM 25-8
Q (m^3/h) | H (m) | Q(m^3/h) | Power (kW) | Q(m^3/h) | efficiency (%) | Motor power(kW) | Rotation speed (rpm) | Magdrive
0.0206 | 7.951 | 0.0155 | 0.0834 | 0.0545 | 0.0351 | 0.25 | 2900 | Magdrive
1.0251 | 8.275 | 1.0048 | 0.107 | 1.0293 | 21.2478 | 0.25 | 2900 | Magdrive
2.0374 | 8.223 | 2.0021 | 0.1274 | 2.0128 | 37.2977 | 0.25 | 2900 | Magdrive
3.0171 | 7.8953 | 3.0074 | 0.1457 | 3.0052 | 47.2082 | 0.25 | 2900 | Magdrive
4.037 | 7.1917 | 3.9966 | 0.1628 | 4.0064 | 51.3977 | 0.25 | 2900 | Magdrive
4.2797 | 6.8904 | 4.1992 | 0.165 | 4.2084 | 51.3984 | 0.25 | 2900 | Magdrive
5.008 | 6.0871 | 5.0262 | 0.1779 | 5.0005 | 49.0291 | 0.25 | 2900 | Magdrive
6.003 | 4.7318 | 6.0072 | 0.1919 | 6.0034 | 40.9395 | 0.25 | 2900 | Magdrive
7.0142 | 3.2262 | 7.0043 | 0.2038 | 7.0071 | 26.85 | 0.25 | 2900 | Magdrive
7.9768 | 1.8208 | 7.9609 | 0.2177 | 7.9628 | 8.2952 | 0.25 | 2900 | Magdrive