## CTM 32-12.5
Q (m^3/h) | H (m) | Q(m^3/h) | power (kW) | Q (m^3/h) | efficiency (%) | Motor power(kW) | Rotation speed (rpm) | Torque
1.0286 | 17.3614 | 0.0528 | 0.2259 | 0.0105 | 0.3418 | 1.5 | 2900 | Magdrive
2.0183 | 17.4121 | 1.0237 | 0.2814 | 1.0072 | 15.3829 | 1.5 | 2900 | Magdrive
3.008 | 17.1385 | 2.0229 | 0.3324 | 2.0047 | 27.538 | 1.5 | 2900 | Magdrive
4.0259 | 16.6486 | 3.0079 | 0.374 | 3.0029 | 36.1994 | 1.5 | 2900 | Magdrive
5.0156 | 15.9425 | 4.007 | 0.4343 | 4.0019 | 41.8228 | 1.5 | 2900 | Magdrive
5.5246 | 15.5624 | 4.9921 | 0.4806 | 4.9874 | 44.8639 | 1.5 | 2900 | Magdrive
6.0194 | 14.9662 | 5.5409 | 0.5038 | 5.4522 | 45.3211 | 1.5 | 2900 | Magdrive
7.0233 | 13.8817 | 5.9771 | 0.5314 | 5.9876 | 45.3227 | 1.5 | 2900 | Magdrive
8.013 | 12.3648 | 6.9903 | 0.5825 | 6.9882 | 44.1107 | 1.5 | 2900 | Magdrive
9.0027 | 10.5777 | 7.9893 | 0.6288 | 8.0031 | 41.6836 | 1.5 | 2900 | Magdrive
10.0206 | 8.7905 | 8.9886 | 0.6843 | 8.9902 | 37.8892 | 1.5 | 2900 | Magdrive
10.6993 | 7.4368 | 10.0018 | 0.7353 | 9.9915 | 33.6392 | 1.5 | 2900 | Magdrive