## Hoja1
Q (m^3/h) | H (m) | Q(m^3/h) | power (kW) | Q (m^3/h) | efficiency (%) | Motor power(kW) | Rotation speed (rpm) | Torque
0 | 6.1208 |  |  | 0 | 0 | * | 2900 | Magdrive
0.4984 | 6.3361 |  |  | 0.8 | 20 | * | 2900 | Magdrive
0.7681 | 6.3229 |  |  | 0.988 | 25 | * | 2900 | Magdrive
0.9975 | 6.0302 |  |  | 1.245 | 30 | * | 2900 | Magdrive
1.503 | 5.3175 |  |  | 1.624 | 33 | * | 2900 | Magdrive
1.9929 | 4.4651 |  |  | 2.07 | 30 | * | 2900 | Magdrive
2.4893 | 3.4473 |  |  | 2.66 | 25 | * | 2900 | Magdrive
3.0011 | 2.3406 |  |  | 3.01 | 20 | * | 2900 | Magdrive
3.4075 | 1.4247 |  |  | 3.02 | 20 |  | 2900 | Magdrive