## DB6
Q (m^3/h) | H (m) | Q(m^3/h) | power (kW) | Q (m^3/h) | efficiency (%) | Motor power(kW) | Rotation speed (rpm) | Magdrive
0.1587 | 8.6697 |  |  | 1 | 20 |  | 2900 | Magdrive
1.0057 | 8.6738 |  |  | 1.64 | 30 |  | 2900 | Magdrive
2.0276 | 8.5684 |  |  | 2.49 | 40 |  | 2900 | Magdrive
3.007 | 8.2283 |  |  | 2.95 | 45 |  | 2900 | Magdrive
3.9788 | 7.5158 |  |  | 3.64 | 50 |  | 2900 | Magdrive
5.0064 | 6.638 |  |  | 5 | 53 |  | 2900 | Magdrive
5.9987 | 5.6772 |  |  | 6.57 | 50 |  | 2900 | Magdrive
6.9979 | 4.6061 |  |  | 7.24 | 45 |  | 2900 | Magdrive
7.996 | 2.9144 |  |  | 7.59 | 40 |  | 2900 | Magdrive
8.5544 | 1.9654 |  |  | 8.2 | 30 |  | 2900 | Magdrive