## Finish Thompson DB8-7
Q (m^3/h) | H (m) | Q(m^3/h) | power (kW) | Q (m^3/h) | efficiency (%) | Motor power(kW) | Rotation speed (rpm) | Torque
0 | 11 |  |  | 1.5388 | 25 |  | 2900
0.0237 | 11.0864 |  |  | 2.3753 | 35 |  | 2900
2.9908 | 11.0659 |  |  | 3.2591 | 45 |  | 2900
5.9895 | 9.909 |  |  | 4.4586 | 55 |  | 2900
9.0197 | 7.4151 |  |  | 5.374 | 60 |  | 2900
12.0184 | 3.8515 |  |  | 6.4945 | 65 |  | 2900
12.0185 | 3.8516 |  |  | 7.757 | 65 |  | 2900
12.0186 | 3.8517 |  |  | 9.7772 | 60 |  | 2900
12.0187 | 3.8518 |  |  | 10.6768 | 55 |  | 2900
12.0188 | 3.8519 |  |  | 11.971 | 45 |  | 2900