## Captura
Q(m^3/h) | H(m) | Q (m^3/h) | Power(kW) | Q(m^3/h) | efficiency(%) | Motor power(kW) | Rotation speed (rpm) | Magdrive | rdto
0 | 10.3934 | 0.0026511 | 0.1619 | 0.0026511 | 0.030887 |  | 2900 | Magdrive | 0.030887
3.5857 | 8.9802 | 3.58 | 0.2221 | 3.58 | 26.2696 |  | 2900 | Magdrive | 26.2696
7.1779 | 7.2443 | 7.2105 | 0.2706 | 7.2105 | 35.0321 |  | 2900 | Magdrive | 35.0321
10.8096 | 4.7135 | 10.8197 | 0.2755 | 10.8197 | 33.5946 |  | 2900 | Magdrive | 33.5946
13.2044 | 2.3394 | 12.974 | 0.2704 | 12.974 | 20.3706 |  | 2900 | Magdrive | 20.3706