## Sondermann 14-220
Q(m^3/h) | H(m) | Q(m^3/h) | Power(kW) | Q (m^3/h) | Efficiency (%) | Motor power(kW) | Rotation speed (rpm) | Magdrive | rdto
0.0293 | 13.9627 | 0.0449 | 0.2035 | 0.0449 | 0.59198 |  | 2900 | Magdrive | 0.55909
3.6122 | 12.8851 | 3.6216 | 0.2949 | 3.6216 | 30.4067 |  | 2900 | Magdrive | 28.7174
7.2323 | 11.2077 | 7.2162 | 0.3728 | 7.2162 | 41.6874 |  | 2900 | Magdrive | 39.3715
10.7827 | 8.7299 | 10.8288 | 0.4051 | 10.8288 | 44.8418 |  | 2900 | Magdrive | 42.3506
14.4422 | 5.5528 | 14.4234 | 0.4019 | 14.4234 | 38.2928 |  | 2900 | Magdrive | 36.1655
16.1648 | 3.8635 | 15.5556 | 0.4019 | 15.5556 | 28.7346 |  | 2900 | Magdrive | 27.1383